## L-D5019-01-05_Default
Quantity | Designator | Value | PackageDescription | Description | Manufacturer | Part Number | Distributor_1 | Distributor_1_Part_Number
4 | C1, C6, C9, C11 | 100n | 0805 | 0805 Chip Capacitor |  | CAPC_0805
4 | C2, C3, C4, C5 | 22p | 0805 | 0805 Chip Capacitor |  | CAPC_0805
5 | C7, C14, C16, C17, C18 | 4µ7 | 0805 | 0805 Chip Capacitor |  | CAPC_0805
1 | D3 | TS4148 RY | 0805 | Small Signal Diode IF 0.3A, VR 75V, 0805 | TSC | TSC_TS4148 RY
1 | EXP1 | 2x5 2,54mm |  | Pin-Header 2,54 mm 2x5pins, shrouded |  | PINH_2x5_2_54
1 | H1 | CT-1205H-SMT | SMT, 13x13 | Speaker, Magnetic, 47R, 60mA, 88dBA, SMT, 12.8 x 12.8 mm, height 10 mm | CUI | CT-1205H-SMT | Digi-Key | 102-1266-1-ND
1 | L1 | 0R0 | 0805 | 0805 Chip Inductor |  | INDC_0805
4 | R2, R15, R18, R24 | 0R0 | 0805 | 0805 Chip Resistor |  | RESC_0805
10 | R3, R4, R5, R6, R8, R9, R10, R11, R14, R16 | 10R | 0805 | 0805 Chip Resistor |  | RESC_0805
2 | R7, R12 | 10k | 0805 | 0805 Chip Resistor |  | RESC_0805
1 | R19 | 1k | 0805 | 0805 Chip Resistor |  | RESC_0805
2 | U1, U2 | 74LVC2G17 | SOT23-6 | Dual Schmitt-Trigger Buffer with 5.5V tolerant inputs | TI | 74LVC2G17 | Digi-Key | 296-SN74LVC2G17DBVRCT-ND‎
2 | U3, U4 | 74VHC1GT125 | SOT23-5 | 1x Buffer with OE; 3-state,Level Shifter 3,3V to 5V and 5V to 3.3V | ON Semiconductor | 74VHC1GT125 | Farnell | 1703291
1 | U6 | MIC5504-3.3YM5 | SOT23-5 | 300 mA LDO, Vin=2,5V…5,5V, Vout= 3,3V, -40°C..125°C | Microchip | MIC5504-3.3YM5 | Farnell | 2510377
1 | V1 | BC817 | SOT23 | NPN Transistor SOT23, 1=B, 2=C, 3=E |  | BC817
1 | X1 | WE_687120149022 | FPC 0.5mm | 20pin WR-FPC 0.50 mm SMT ZIF Horizontal - Bottom Contact | Wuerth | WE_687120149022 | Digi-Key | 732-6002-1-ND